## JLC_PCBA_CPL-OpenKNX-DebugProbe
Designator | Center-X(mm) | Center-Y(mm) | Rotation | Layer | Fitted | Comment | Footprint
A1 | 32.98 | 25.5 | 0 | Top | Fitted | B0505S-1W | B05_S-1WR3
C1 | 29.75 | 3 | 270 | Top | Fitted | 10uF | C0603
C2 | 59.3 | 6.216 | 90 | Top | Fitted | 47uF/10V | C1206
C3 | 21 | 9 | 90 | Top | Fitted | 220uF/63V | CAP-SMD_BD12.5-L13.0-W13.0-LS14.4-FD
C4 | 20.5 | 20.75 | 270 | Top | Fitted | 100nF | C0603
C5 | 16.5 | 25.25 | 270 | Top | Fitted | 47uF/10V | C1206
C6 | 13 | 28 | 90 | Top | Fitted | 47uF/10V | C1206
C7 | 19.75 | 28 | 90 | Top | Fitted | 47uF/10V | C1206
C8 | 14 | 23.75 | 270 | Top | Fitted | 100nF | C0603
C9 | 40.5 | 29.5 | 90 | Top | Fitted | 10uF | C0603
C11 | 54.25 | 19 | 270 | Top | Fitted | 100nF | C0603
D1 | 11.2 | 5.2 | 270 | Top | Fitted | SS210 | DO-214
D2 | 11.5 | 22 | 90 | Top | Fitted | SS210 | DO-214
IC1 | 55.5 | 14.25 | 90 | Top | Fitted | FS312F | SOT23-6
J1 | 58.976 | 19.988 | 90 | Top | Fitted | 12C02 | SW-SMD_12C02
J2 | 50.5 | 28 | 180 | Top | Fitted | Terminalblock X2 | Terminalblock_X2_3.5mm
J3 | 4 | 9 | 270 | Top | Fitted | Terminalblock X2 | Terminalblock_X2_5mm
L1 | 17 | 19.5 | 90 | Top | Fitted | 100uH/500mA | 5x5mm
P1 | 6 | 22 | 90 | Top | Fitted | KNX | Wago 243-211 / KNX B/R
Q1 | 54.75 | 5.5 | 90 | Top | Fitted | AO3400A | SOT23 Normal
Q2 | 54.75 | 9.5 | 270 | Top | Fitted | AO3400A | SOT23 Normal
R1 | 12 | 13 | 90 | Top | Fitted | 100 | R2512
R2 | 28 | 20.25 | 270 | Top | Fitted | 1k | R0603
R3 | 19 | 23.75 | 270 | Top | Fitted | 0 | R0603
R4 | 20.5 | 23.75 | 90 | Top | Not Fitted | 1k | R0603
R5 | 45.5 | 29.25 | 270 | Top | Fitted | 1M | R1206
R6 | 43.25 | 29.25 | 90 | Top | Fitted | 1M | R1206
R7 | 58 | 10.516 | 0 | Top | Fitted | 1k | R0603
R8 | 54.25 | 22 | 270 | Top | Fitted | 100 | R0603
U1 | 24.25 | 22.5 | 90 | Top | Fitted | XL1509-5.0E1 | SOP8
U2 | 41.75 | 12 | 0 | Top | Fitted | ESP32-S3 Supermini | ESP32-S3 Supermini